## קודיפיקציה-MIDP
שם הפרויקט
קידוד שמות הקבצים *על בסיס ISO 19650
PROJECT CODE = ProjectNameABR |  | Subsidiary code |  | ORIGINATOR CODE = DisciplineABR |  |  | VOLUME / SYSTEM |  | LEVEL/ LOCATION = Sheet Level |  | DOC TYPE = DocumentType |  |  | Role = DisciplineABR |  |  | NUMBER = SequenceNumber
קוד לשימוש בפרויקט | שם מלא | קוד לשימוש | שם מלא | קודים לשימוש | שם משרד תכנון | דיסציפלינה / תחום עבודה | קודים לשימוש | תיאור | קודים לשימוש | תיאור | קודים לשימוש | תיאור בעברית | תיאור באנגלית | קודים לשימוש | שם משרד תכנון | דיסציפלינה / תחום עבודה | מספר - 4 תווים | תיאור בעברית | תיאור באנגלית
TLVM | שם הפרויקט | EZB | עזרה ביצרון | L2 | לדוגמא 2 | אדריכלות | ZZ | כללי (כל הפרויקט, לא משייך למיקום ספציפי | ZZ | כללי (כל הפרויקט, לא משייך למיקום ספציפי) | D | תוכנית | Drawing | AR | אבג אדריכלים | Architecture | 0001 | לשימוש במקרה שקיים קובץ עם אותו קידוד עד מס. הזה | Sequence number
[6 empty] | קונסטרוקציה | BS | מרתפים | B2 | מרתף 2 | DP | תוכנית - מבט על (רצפה) | Drawing - Plan View | AD |  | Architecture - Doors/Hardware | 0002
[6 empty] | מיזוג אוויר | T1 | מבנה ראשי מעל קרקע | B1 | מרתף 1 | DC | תוכנית - מבט על (תקרתי) | Drawing - Ceiling View | AC |  | Architecture - Casework / Cabintry / Carpentry | 0003
[6 empty] | אינסטלציה | T2 | מבנה מס. 2 מעל קרקע | MB | גלריה בין מרתף וקומה כניסה | DE | תוכנית - חזית | Drawing - Elevation | AL |  | Architecture - Aluminum
[6 empty] | חשמל / תקשורת | T3 | מבנה מס. 3 מעל קרקע | 00 | קומת קרקע / כניסה | DS | תוכנית - חתכים | Drawing - Section | BS |  | Surveying
[6 empty] | עיצוב פנים | CR | גרעין | M1 | גלריה מעל קומת קרקע | DD | תוכנית - פרטים | Drawing - Detail | CE |  | Civil Engineering
|  |  |  | AMC | מימוני | ניהול BIM / תיאום מערכות | CT | גרעין טיפוסי | 01 | קומה ראשונה | G | דיאגרמה | Diagram | CO |  | MEP Coordination
[7 empty] | ST | מדרגות | 02 | קומה 2 | I | תמונה | Image | DM |  | Demolition
[6 empty] | ניהול תכנון | MM | ממ"דים - ממ"קים - חדרי מיגון | 03 | קומה 3 | L | רשימה | List | EL |  | Electrical
[9 empty] | 04 | קומה 4 | M | מודל | Model | EC |  | Communications
[9 empty] | 05 | קומה 5 | T | טקסט | Textual | FA |  | Facilities / Asset Management
[9 empty] | 06 | קומה 6 | V | סרטון | Video | GL |  | Geographical & Land Surveyor
[9 empty] | 07 | קומה 7 | M2 | קובץ 2D של תכנון מקורי | 2D CAD file (DWG) | HV |  | Heating Ventilation & Cooling (HVAC)
[9 empty] | 08 | קומה 8 | M3 | מודל 3D | 3D Model file (RVT) | HA |  | HVAC - Air
[9 empty] | 09 | קומה 9 |  |  |  | HW |  | HVAC - Water
[9 empty] | R1 | גג |  |  |  | ID |  | Interior Design Architecture
[9 empty] | R2 | גג עליון |  |  |  | LD |  | Landscape Architecture
[14 empty] | ME |  | Mechancial Engineering (Equipment)
[14 empty] | OD |  | Other Discipline
[14 empty] | OP |  | MEP Openings Coordination
[14 empty] | PH |  | Public Health Engineering (Plumbing)
[14 empty] | PD |  | Plumbing Drainage
[14 empty] | PS |  | Plumbing Sprinklers
[14 empty] | PF |  | Plumbing Fire Hydrant
[14 empty] | QS |  | Quantity Surveying (Cost Estimation)
[14 empty] | PM |  | Project Management
[14 empty] | ST | דאף קונסטרוקטורים | Structural Engineering
[14 empty] | SD |  | Structural Demolition
[14 empty] | SF |  | Structural Floor / Foundation
[14 empty] | SC |  | Structural Core
[14 empty] | SW |  | Structural Walls
[14 empty] | SB |  | Structural Break
[14 empty] | SR |  | Structural Reinforcment Steel
[14 empty] | TH |  | Transportation and Highways Engineering
[14 empty] | CT |  | Contractor
[14 empty] | SC |  | Sub-Contractor
[14 empty] | YD |  | Specialist Designer
[14 empty] | YD |  | Fuel Engineer
[14 empty] | YF |  | Fire Protection Engineering
[14 empty] | YK |  | Kitchen
[14 empty] | YS |  | Sheilding / Radiation / Bomb Shelters
[14 empty] | TM |  | Temporary
[14 empty] | ZG |  | General

## פרמטרים
Parameter name | Parameter type | Comments
ABS_Level | Text
Additional_sheet_Name1 | Text
Additional_sheet_Name2 | Text
Alternative Scale | Text
Building Type | Text
Coustum Scale | Text
Design Phase | Text
Discpline | Text
Document_Type | Text
Email | Text
Internal Code | Text
Level_Location | Text
Location | Text
Originator_Code | Text
Phase Code | Text
Project_Code | Text
Role | Text
Rooms_Seq_Number | Text
Sequence_Number | Text
Subdiscipline | Text
Subsidiary Code | Text
Suitability | Text
Volume_System | Text
מהדורה | Text
שם לפי פרוגרמה | Text
Program_Area_Requirement | Area
Program_Name | Text